## Troškovnik JN 23-2023
TROŠKOVNIK ZA RADOVE NA ARHEOLOŠKOM ISTRAŽIVANJU GRADSKE JEZGRE U POREČU (k.č. 192 i k.č. 10/3 sve k.o. Poreč)
investitor: ZAVIČAJNI MUZEJ POREŠTINE-MUSEO DEL TERRITORIO PARENTINO U POREČU
ostaci rimskog hrama
1. | Organizacija gradilišta.
| a) organizacija gradilišta. Lokalitet bez električne energije i vode. Obračun troškova transporta ljudi i opreme za izvedbu radova prema odredbama ovog projekta. | kpl | 1
| b) rampe i staze za potrebe pristupa u zonu istraživanja | m2 | 20
| c) zaštitne gradilišne ograde od tipskih modularnih elemenata po opsegu zone istraživanja tako da ostane ophod oko gradilišta i funkcionalni dostup stanarima do ulaza u objekte | m1 | 80
ARHEOLOŠKI ISKOP U PREDMETNOJ ZONI
2. | Pomoćni radovi tijekom arheološkog istraživanja:
| a) rad grupe radnika kao pripomoć arheološkom istraživanju na grubim radovima iskopavanja površinskih slojeva urušenog građevinskog materijala, organiziranja nesmetanog obavljanja istražnih radova u smislu osiguravanja svih tehničkih uvjeta za provedbu istražnih radova | h | 360
| b) provedba arheološkog ručnog iskopa stratigrafskom metodom do arheološki sterilnog sloja. Angažiraju se radnici s iskustvom sudjelovanja na arheološkim istraživanjima, upoznati s principim stratigrafskog arheološkog iskopa | h | 140
| c) ispomoć malog stroja do 1t | h | 26
| d) utovar, odvoz i zbrinjavanje viška mat. na deponiju udaljenu do 25 km | m3 | 80
KONZERVACIJA
3. | Raziđivanje nevezanog kamena postojećih kruništa zidova. Čisti se smrvljeno vezivo, humus. Dobar kamen se odlaže za ponovnu ugradbu, a neupotrebljiv materijal se deponira na gradilišnoj deponiji. Postojeće krunište se demontira do 30 cm. | m3 | 0.8
4. | Podziđivanje mase zida i kruništa zidova kamenom i vapnenim hidrauličnim mortom NHL5.
| Kamen se koristi s lokaliteta. Zidanje kruništa u visini od 30 do 60 cm ovisno o završnoj koti. Zadnji red kruništa oblikovati kao "presjek zida" s odgovarajućim padovima od središta prema van. Takvo završno zidanje fugirati s pažnjom da veziva ostaje vidljivo minimalno - hidraulički vapneni mort NHL5 | m3 | 1.8
5. | Dobava, doprema i ugradnja zaštitnog nasipa:
| a) kameni agregat 0-32 mm | m3 | 10
| b) kameni agregat 4-8 mm | m3 | 2
| c) geotekstil 200g/m2 | m2 | 200
| UKUPNO |  |  | 0
| pdv 25% |  |  | 0
| SVEUKUPNO |  |  | 0